## parametros
name	causality	value	reference	Descripcion	Unidades
DT	parameter	0.5	215		[s]
D_lamp	parameter	0.04785	216		[m]
G_00	parameter	1000	217		[W/m²]
G_01	parameter	0	218		[W/m²]
K_G1	parameter	5	219		[cm²/mJ]
K_G2	parameter	5	220		[cm²/mJ]
K_G3	parameter	5	221		[cm²/mJ]
K_c	parameter	0.001	222		[m3/ml-s]
K_d	parameter	0	223		[1/s]
L_box[1]	parameter	1.35	224		[m]
L_box[2]	parameter	1.45	225		[m]
L_box[3]	parameter	1.35	226		[m]
L_box[4]	parameter	1.45	227		[m]
L_box[5]	parameter	1.35	228		[m]
L_box[6]	parameter	1.45	229		[m]
L_box[7]	parameter	1.35	230		[m]
diffCoeffNoUV	parameter	0.0000014336	231		[m2/s]
diffCoeffUV	parameter	0.0000014336	232		[m2/s]
esteq	parameter	0.0000001	233		[ml/UFC]
p	parameter	0.1195	234		[m]
rho_a2_00	parameter	0	235		[UFC/100ml]
rho_a2_01	parameter	0	236		[UFC/100ml]
rho_a3_00	parameter	0	237		[UFC/100ml]
rho_a3_01	parameter	0	238		[UFC/100ml]
rho_a_00	parameter	0	239		[UFC/100ml]
rho_a_01	parameter	0	240		[UFC/100ml]
rho_c_0	parameter	0	241		[ml/L]

## inputs
name	causality	value	reference	node_id	Description	Unidades
power[3]	input	0	64	ns=3;i=1001		[%]
power[2]	input	0	63	ns=3;i=1001		[%]
power[1]	input	0	62	ns=3;i=1001		[%]
vfr	input	750	173			[m³/s]
abs_in	input	30	5			[1/m]
rho_a1_in	input	100000	75			[UFC/100ml]
rho_a2_in	input	8000	76			[UFC/100ml]
rho_a3_in	input	1000	77			[UFC/100ml]
rho_c_in	input	0	78			[ml/L]
vel_prof[1,1]	input	1	93			[-]
vel_prof[1,2]	input	1	94			[-]
vel_prof[1,3]	input	1	95			[-]
vel_prof[1,4]	input	1	96			[-]
vel_prof[1,5]	input	1	97			[-]
vel_prof[1,6]	input	1	98			[-]
vel_prof[1,7]	input	1	99			[-]
vel_prof[1,8]	input	1	100			[-]
vel_prof[2,1]	input	1	101			[-]
vel_prof[2,2]	input	1	102			[-]
vel_prof[2,3]	input	1	103			[-]
vel_prof[2,4]	input	1	104			[-]
vel_prof[2,5]	input	1	105			[-]
vel_prof[2,6]	input	1	106			[-]
vel_prof[2,7]	input	1	107			[-]
vel_prof[2,8]	input	1	108			[-]
vel_prof[3,1]	input	1	109			[-]
vel_prof[3,2]	input	1	110			[-]
vel_prof[3,3]	input	1	111			[-]
vel_prof[3,4]	input	1	112			[-]
vel_prof[3,5]	input	1	113			[-]
vel_prof[3,6]	input	1	114			[-]
vel_prof[3,7]	input	1	115			[-]
vel_prof[3,8]	input	1	116			[-]
vel_prof[4,1]	input	1	117			[-]
vel_prof[4,2]	input	1	118			[-]
vel_prof[4,3]	input	1	119			[-]
vel_prof[4,4]	input	1	120			[-]
vel_prof[4,5]	input	1	121			[-]
vel_prof[4,6]	input	1	122			[-]
vel_prof[4,7]	input	1	123			[-]
vel_prof[4,8]	input	1	124			[-]
vel_prof[5,1]	input	1	125			[-]
vel_prof[5,2]	input	1	126			[-]
vel_prof[5,3]	input	1	127			[-]
vel_prof[5,4]	input	1	128			[-]
vel_prof[5,5]	input	1	129			[-]
vel_prof[5,6]	input	1	130			[-]
vel_prof[5,7]	input	1	131			[-]
vel_prof[5,8]	input	1	132			[-]
vel_prof[6,1]	input	1	133			[-]
vel_prof[6,2]	input	1	134			[-]
vel_prof[6,3]	input	1	135			[-]
vel_prof[6,4]	input	1	136			[-]
vel_prof[6,5]	input	1	137			[-]
vel_prof[6,6]	input	1	138			[-]
vel_prof[6,7]	input	1	139			[-]
vel_prof[6,8]	input	1	140			[-]
vel_prof[7,1]	input	1	141			[-]
vel_prof[7,2]	input	1	142			[-]
vel_prof[7,3]	input	1	143			[-]
vel_prof[7,4]	input	1	144			[-]
vel_prof[7,5]	input	1	145			[-]
vel_prof[7,6]	input	1	146			[-]
vel_prof[7,7]	input	1	147			[-]
vel_prof[7,8]	input	1	148			[-]
vel_prof[8,1]	input	1	149			[-]
vel_prof[8,2]	input	1	150			[-]
vel_prof[8,3]	input	1	151			[-]
vel_prof[8,4]	input	1	152			[-]
vel_prof[8,5]	input	1	153			[-]
vel_prof[8,6]	input	1	154			[-]
vel_prof[8,7]	input	1	155			[-]
vel_prof[8,8]	input	1	156			[-]
vel_prof[9,1]	input	1	157			[-]
vel_prof[9,2]	input	1	158			[-]
vel_prof[9,3]	input	1	159			[-]
vel_prof[9,4]	input	1	160			[-]
vel_prof[9,5]	input	1	161			[-]
vel_prof[9,6]	input	1	162			[-]
vel_prof[9,7]	input	1	163			[-]
vel_prof[9,8]	input	1	164			[-]
vel_prof[10,1]	input	1	165			[-]
vel_prof[10,2]	input	1	166			[-]
vel_prof[10,3]	input	1	167			[-]
vel_prof[10,4]	input	1	168			[-]
vel_prof[10,5]	input	1	169			[-]
vel_prof[10,6]	input	1	170			[-]
vel_prof[10,7]	input	1	171			[-]
vel_prof[10,8]	input	1	172			[-]

## send_to_plc
name	causality	value	reference	node_id
concOutA1_1	output		13	ns=3;i=1009
concOutA1_2	output		14	ns=3;i=1010
concOutA1_3	output		15	ns=3;i=1011
concOutA1_4	output		16	ns=3;i=1012
concOutA1_5	output		17	ns=3;i=1013
concOutA1_6	output		18	ns=3;i=1014
concOutA1_7	output		19	ns=3;i=1015
concOutA2_1	output		27
concOutA2_2	output		28
concOutA2_3	output		29
concOutA2_4	output		30
concOutA2_5	output		31
concOutA2_6	output		32
concOutA2_7	output		33
concOutA3_1	output		41
concOutA3_2	output		42
concOutA3_3	output		43	ns=3;i=1016
concOutA3_4	output		44
concOutA3_5	output		45
concOutA3_6	output		46
concOutA3_7	output		47	ns=3;i=1017
concOutC_1	output		55	ns=3;i=1018
concOutC_2	output		56
concOutC_3	output		57	ns=3;i=1019
concOutC_4	output		58
concOutC_5	output		59
concOutC_6	output		60
concOutC_7	output		61	ns=3;i=1020
rho_a1_in	input	100000	75
rho_a2_in	input	8000	76
rho_a3_in	input	1000	77
abs_in	input	30	5
rho_c_in	input	0	78